## VBAT
U	#	m	n	Lin	e	e_w
6	1121		-127,17	1113	8
7	1319	198,00	-137,19	1322	-3
8	1521	202,00	-143,22	1531	-10
9	1744	223,00	-128,25	1740	4
10,1	1966	201,82	-135,08	1970	-3,90000000000009	-3,90000000000009
11	2159	214,44	-129,30	2158	1	1
12,12	2392	208,04	-129,29	2392	-0,079999999999927	-0,079999999999927
13	2572	204,55	-132,36	2576	-4	-4
14,1	2812	218,18	-121,19	2806	6,09999999999991	6,09999999999991
15	2994	202,22	-126,41	2994	0
15,85	3045		-252,24	3172	-126,65
		208	-142
				Res:	-128,53	-0,880000000000109

Linearization		209	-141

m	n	res	res_w
208	-142	3,64	64,44
209	-142	-117	4,12
209	-141	-128	-0,88
TPS
a
#

## TPS
a	#	m	n	Lin	e	e_w
0	165		165	159	6
5	317	30,4	191,229166666667	284	33
10	392	15	140,458333333333	409	-17
15	531	27,8	153,6875	534	-3
20	665	26,8	161,916666666667	659	6	6
25	791	25,2	162,145833333333	784	7	7
30	912	24,2	157,375	909	3	3
35	1027	23	146,604166666667	1034	-7	-7
40	1156	25,8	149,833333333333	1159	-3	-3
45	1277	24,2	145,0625	1284	-7	-7
50	1400	24,6	142,291666666667	1409	-9	-9
55	1547	29,4	163,520833333334	1534	13	13
60	1655	21,6	145,75	1659	-4	-4
65	1779	24,8	143,979166666667	1784	-5
70	1941	32,4	180,208333333333	1909	32
75	2066	25	179,4375	2034	32
80				2159
85				2284
90	2400	22,2666666666667	136,125	2409	-9
95				2534
100				2659
105				2784
110				2909
		25	157
				Res:	68	-1

Linearization		25	159

m	n	res	res_w

25	156	119	26
25	157	102	17
25	158	85	8
25	159	68	-1
25	160	51	-10
25	161	34	-19
25	162	17	-34
TPS
a
#

## TPS_4tx
a	#	m	n	Lin	e	e_w
80	165		2400	150	15
75	317	-30,4	2412,3125	275	42
70	392	-15	2347,625	400	-8
65	531	-27,8	2346,9375	525	6
60	665	-26,8	2341,25	650	15	15
55	791	-25,2	2327,5625	775	16	16
50	912	-24,2	2308,875	900	12	12
45	1027	-23	2284,1875	1025	2	2
40	1156	-25,8	2273,5	1150	6	6
35	1277	-24,2	2254,8125	1275	2	2
30	1400	-24,6	2238,125	1400	0	0
25	1547	-29,4	2245,4375	1525	22	22
20	1655	-21,6	2213,75	1650	5	5
15	1779	-24,8	2198,0625	1775	4
10	1941	-32,4	2220,375	1900	41
5	2066	-25	2205,6875	2025	41
0				2150
				2150
	2400	-66,8	2400	2150	250
				2150
				2150
				2150
				2150
		-28	2295
				Res:	471	80

Linearization		-25	2150

m	n	res	res_w

-25	2150
TPS
a
#

## IAT
temp	#	m	n	Lin	e	e_w
0,5	620			601	19,25
1	627	14,00	613,00	615	12,5
3,5	686	23,60	603,40	683	2,75
4	696	20,00	616,00	697	-1
10	861	27,50	586,00	862	-1	-1
11	880	19,00	671,00	890	-9,5	-9,5
12	910	30,00	550,00	917	-7	-7
13	934	24,00	622,00	945	-10,5	-10,5
14	968	34,00	492,00	972	-4	-4
15	987	19,00	702,00	1000	-12,5	-12,5
15,5	1009	44,00	327,00	1013	-4,25	-4,25
16	1015	12,00	823,00	1027	-12	-12
18	1077	31,00	519,00	1082	-5	-5
20	1132	27,50	582,00	1137	-5	-5
22	1190	29,00	552,00	1192	-2
24	1257	33,50	453,00	1247	10
27	1337	26,67	617,00	1330	7,5
31	1464	31,75	479,75	1440	24,5
35	1570	26,50	642,50	1550	20,5
41	1753	30,50	502,50	1715	38,5
52	2037	25,82	694,45	2017	20

		26,467	582
				Res:	81,75	-70,75

Linearization		27,5	587

m	n	res	res_w

27	587	174,5	1,5
IAT
a
#

## IAT lin.
t	Rth	Rp	Ua	res	d_u	i_min
0	6000	1500	1,00	0,045714285714286	1,14285714285714	0,000588235294118
9	4000	1500	1,36			0,000588235294118
25	2000	1500	2,14			0,000588235294118
0	6000	2700	1,55	0,052824651504035	1,32061628760088	0,000515463917526
9	4000	2700	2,01			0,000515463917526
25	2000	2700	2,87			0,000515463917526
0	6000	3300	1,77	0,053560559951309	1,33901399878271	0,000485436893204
9	4000	3300	2,26			0,000485436893204
25	2000	3300	3,11			0,000485436893204
0	6000	4700	2,20	0,052448040172967	1,31120100432417	0,00042735042735
9	4000	4700	2,70			0,00042735042735
25	2000	4700	3,51			0,00042735042735

## CLT
t in °C	#	m	n	Lin	e	e_w
1	676			628	48,5
2	691	15,00	661	655	36
6	802	27,75	635,5	765	37
9	882	26,67	642	848	34,5
14	1000	23,60	669,6	985	15	15
18	1111	27,75	611,5	1095	16	16
22	1260	37,25	440,5	1205	55	55
25	1334	24,67	717,333333333333	1288	46,5	46,5
32	1502	24,00	734	1480	22	22
43	1811	28,09	603,090909090909	1783	28,5	28,5
50,5	2000	25,20	727,4	1989	11,25	11,25
60	2215	22,63	857,105263157895	2250	-35	-35
70,5	2405	18,10	1129,28571428571	2539	-133,75	-133,75
80,5	2546	14,10	1410,95	2814	-267,75
91	2663	11,14	1649	3103	-439,5
					0

					0

		23	821
				Res:	-525,75	25,5

Linearization		27,5	600

m	n	res	res_w

25	156	119	26
25	157	102	17
25	158	85	8
25	159	68	-1
25	160	51	-10
25	161	34	-19
25	162	17	-34
CLT
a
#

## IAT_linearizator
t in °C	R in Ohm	U_p in V	m	n	Lin	e	e_w
-0,5	6150	4,03
0	6060	4,02			4,05	-0,029
4	5000	3,86	-0,04	4,02	3,87	-0,007
5,3	4730	3,81	-0,04	4,01	3,81	0,003
9	4000	3,65	-0,04	4,04	3,64	0,012	0,012
14	3150	3,41	-0,05	4,10	3,41	-0,008	-0,008
18,5	2700	3,23	-0,04	3,94	3,21	0,025	0,025
19,5	2610	3,19	-0,04	3,95	3,16	0,032	0,032
23	2222	3,01	-0,05	4,25	3,00	0,002
25	2050	2,91	-0,05	4,12	2,91	-0,005
34	1500	2,52	-0,04	3,98	2,50	0,018
45,5	960	1,97	-0,05	4,15	1,98	-0,008
51	795	1,75	-0,04	3,79	1,73	0,022

			-,04	4
					Res:	0,057	0,062
		R_p:
Linearization		1475	-0,0455	4,05

m	n	R_p:	res	res_w

-0,0455	4,05	1500
TPS
a
#

## CLT_linearizator
t in °C	R in Ohm	U_p in V	m	n	Lin	e	e_w
0	5850	3,98			4,00	-0,02	-0,02
4	4770	3,80	-0,04	3,98	3,84	-0,04	-0,04
5,3	4470	3,74	-0,05	3,99	3,79	-0,04	-0,04
9	3800	3,59	-0,04	3,97	3,64	-0,05	-0,05
14	3150	3,39	-0,04	3,94	3,44	-0,05	-0,05
18,5	2600	3,17	-0,05	4,06	3,26	-0,09	-0,09
19,5	2530	3,14	-0,03	3,76	3,22	-0,08	-0,08
23	2150	2,95	-0,06	4,22	3,08	-0,13	-0,13
25	2050	2,89	-0,03	3,61	3,00	-0,11	-0,11
34	1480	2,48	-0,04	4,01	2,64	-0,16	-0,16
45,5	940	1,93	-0,05	4,13	2,18	-0,25	-0,25
51	800	1,74	-0,03	3,48	1,96	-0,22	-0,22
59	613	1,45	-0,04	3,58	1,64	-0,19	-0,19
64	513	1,27	-0,04	3,53	1,44	-0,17	-0,17
73	375	1,00	-0,03	3,23	1,08	-0,08	-0,08
86	250	0,71	-0,02	2,61	0,56	0,15	0,15
90	230	0,67	-0,01	1,78	0,40	0,27	0,27

			-,04	4
					Res:	-1,26289129348074	-1,26289129348074
		R_p:
Linearization		1499	-0,04	4

m	n		res	res_w

25	156		119	26
25	157		102	17
25	158		85	8
25	159		68	-1
25	160		51	-10
25	161		34	-19
25	162		17	-34
TPS
a
#

## MAP
p (kPa)	#	m	n	Lin	e	e_w
132,66	2837			2853	-16,0079999999998
120,6	2607	19,07	307,00	2626	-19,2800000000002
98,3	2203	18,12	422,14	2207	-4,03999999999996	-4,03999999999996
87,34	2000	18,52	382,30	2001	-0,992000000000189	-0,992000000000189
77,67	1818	18,82	356,17	1819	-1,19600000000014	-1,19600000000014
72,52	1723	18,45	385,25	1722	0,624000000000024	0,624000000000024
57,8	1449	18,61	373,10	1446	3,3599999999999	3,3599999999999
48,75	1237			1276	-38,5
47,91	1265			1260	5,29199999999992
38,27	1077	19,50	330,66	1078	-1,47600000000011
27,6	880	18,46	370,42	878	2,12
7,75	511	18,59	366,93	505	6,29999999999995

		18,683	366
				Res:	-63,7960000000006	-2,24400000000037

Linearization		18,8	359

m	n	res	res_w

18,8	359	-63,79	-2,24
IAT
a
#

## BARO
p (kPa)	#	m	n	Lin	e	e_w
132,66	2827			2833	-6,10899999999992
120,6	2595	19,24	275,00	2608	-13,1899999999996
98,3	2190	18,16	404,73	2192	-2,29500000000007	-2,29500000000007
87,34	1989	18,34	387,24	1988	1,10900000000015	1,10900000000015
77,67	1807	18,82	345,17	1808	-0,545499999999947	-0,545499999999947
72,52	1712	18,45	374,25	1711	0,50200000000018	0,50200000000018
57,8	1438	18,61	362,10	1437	1,0300000000002	1,0300000000002
48,75	1263			1268	-5,1875
47,91	1255			1253	2,47850000000017
38,27	1069	19,29	330,60	1073	-3,7355
27,6	871	18,56	358,84	874	-2,74000000000001
7,75	500	18,69	355,15	504	-3,53750000000002

		18,685	355
				Res:	-32,2204999999989	-0,199499999999489

Linearization		18,65	359

m	n	res	res_w

18,65	359	-32,22	-0,1995
IAT
a
#